## 計算表
エネルギー使用量の簡易計算表
①燃料等の種類 |  | 使用量 |  |  | 換算係数（注１）
|  | 単位 | ②数値 | ③熱量 | 数値 | 単位
原油 |  | kl |  |  | 38.3 | GJ/kl
原油のうちコンデンセート（ＮＧＬ） |  | kl |  |  | 34.8 | GJ/kl
揮発油（ガソリン） |  | kl |  |  | 33.4 | GJ/kl
ナフサ |  | kl |  |  | 33.3 | GJ/kl
ジェット燃料油 |  | kl |  |  | 36.3 | GJ/kl
灯油 |  | kl |  |  | 36.5 | GJ/kl
軽油 |  | kl |  |  | 38 | GJ/kl
重油 | Ａ重油 | kl |  |  | 38.9 | GJ/kl
| Ｂ・Ｃ重油 | kl |  |  | 41.8 | GJ/kl
石油アスファルト |  | t |  |  | 40 | GJ/t
石油コークス |  | t |  |  | 34.1 | GJ/t
石油ガス | 液化石油ガス（LPG） | t |  |  | 50.1 | GJ/t
| 石油系炭化水素ガス | 千N㎥ |  |  | 46.1 | GJ/千N㎥
可燃性天然ガス | 液化天然ガス（LNG） | t |  |  | 54.7 | GJ/t
| その他可燃性天然ガス | 千N㎥ |  |  | 38.4 | GJ/千N㎥
石炭 | 輸入原料炭 | t |  |  | 28.7 | GJ/t
| コークス用原料炭 | t |  |  | 28.9 | GJ/t
| 吹込用原料炭 | t |  |  | 28.3 | GJ/t
| 輸入一般炭 | t |  |  | 26.1 | GJ/t
| 国産一般炭 | t |  |  | 24.2 | GJ/t
| 輸入無煙炭 | t |  |  | 27.8 | GJ/t
石炭コークス |  | t |  |  | 29 | GJ/t
コールタール |  | t |  |  | 37.3 | GJ/t
コークス炉ガス |  | 千N㎥ |  |  | 18.4 | GJ/千N㎥
高炉ガス |  | 千N㎥ |  |  | 3.23 | GJ/千N㎥
発電用高炉ガス |  | 千N㎥ |  |  | 3.45 | GJ/千N㎥
転炉ガス |  | 千N㎥ |  |  | 7.53 | GJ/千N㎥
その他の燃料 | 都市ガス（１３Ａ）（注２） | 千N㎥ |  |  |  | GJ/千N㎥
産業用蒸気 |  | GJ |  |  | 1.17 | 又は 実測値 （換算係数）
産業用以外の蒸気 |  | GJ |  |  | 1.19
温水 |  | GJ |  |  | 1.19
冷水 |  | GJ |  |  | 1.19
合 計 （ GJ ） |  |  |  | 0 | － | －
原油換算 （ kl ） 〔合計（ GJ ）×0.0258〕 ④ |  |  |  | 0 | 0.0258 | kl/GJ
（注１）令和７年４月１日施行 省エネルギー法施行規則の別表第１参考 （注２）都市ガス（13A）の換算係数は、 都市ガス供給業者に確認するか、「省エネルギー法 定期報告書・中長期計画書（特定事業者等）記入要領」（2025.4.8 資源エネルギー庁省エネルギー・新エネルギー部省エネルギー課）の別添資料２を参考に記入。 （例）東京ガス㈱（13A）＝45.0
電気の年度の使用量 |  |  |  |  | kWh
地球温暖化対策事業者の判定 |  | 対象外

## 使用例
エネルギー使用量の簡易計算表
①燃料等の種類 |  | 使用量 |  |  | 換算係数（注１）
|  | 単位 | ②数値 | ③熱量 | 数値 | 単位
原油 |  | kl |  |  | 38.3 | GJ/kl
原油のうちコンデンセート（ＮＧＬ） |  | kl |  |  | 34.8 | GJ/kl
揮発油（ガソリン） |  | kl |  |  | 33.4 | GJ/kl
ナフサ |  | kl |  |  | 33.3 | GJ/kl
ジェット燃料油 |  | kl |  |  | 36.3 | GJ/kl
灯油 |  | kl | 1542 | 56283 | 36.5 | GJ/kl
軽油 |  | kl |  |  | 38 | GJ/kl
重油 | Ａ重油 | kl | 5206 | 202513 | 38.9 | GJ/kl
| Ｂ・Ｃ重油 | kl |  |  | 41.8 | GJ/kl
石油アスファルト |  | t |  |  | 40 | GJ/t
石油コークス |  | t |  |  | 34.1 | GJ/t
石油ガス | 液化石油ガス（LPG） | t |  |  | 50.1 | GJ/t
| 石油系炭化水素ガス | 千N㎥ |  |  | 46.1 | GJ/千N㎥
可燃性天然ガス | 液化天然ガス（LNG） | t |  |  | 54.7 | GJ/t
| その他可燃性天然ガス | 千N㎥ |  |  | 38.4 | GJ/千N㎥
石炭 | 輸入原料炭 | t |  |  | 28.7 | GJ/t
| コークス用原料炭 | t |  |  | 28.9 | GJ/t
| 吹込用原料炭 | t |  |  | 28.3 | GJ/t
| 輸入一般炭 | t |  |  | 26.1 | GJ/t
| 国産一般炭 | t |  |  | 24.2 | GJ/t
| 輸入無煙炭 | t |  |  | 27.8 | GJ/t
石炭コークス |  | t |  |  | 29 | GJ/t
コールタール |  | t |  |  | 37.3 | GJ/t
コークス炉ガス |  | 千N㎥ |  |  | 18.4 | GJ/千N㎥
高炉ガス |  | 千N㎥ |  |  | 3.23 | GJ/千N㎥
発電用高炉ガス |  | 千N㎥ |  |  | 3.45 | GJ/千N㎥
転炉ガス |  | 千N㎥ |  |  | 7.53 | GJ/千N㎥
その他の燃料 | 都市ガス（１３Ａ）（注２） | 千N㎥ |  |  |  | GJ/千N㎥
産業用蒸気 |  | GJ |  |  | 1.17 | 又は 実測値 （換算係数）
産業用以外の蒸気 |  | GJ |  |  | 1.19
温水 |  | GJ |  |  | 1.19
冷水 |  | GJ |  |  | 1.19
合 計 （ GJ ） |  |  |  | 258796 | － | －
原油換算 （ kl ） 〔合計（ GJ ）×0.0258〕 ④ |  |  |  | 6676.9368 | 0.0258 | kl/GJ
（注１）令和７年４月１日施行 省エネルギー法施行規則の別表第１参考 （注２）都市ガス（13A）の換算係数は、 都市ガス供給業者に確認するか、「省エネルギー法 定期報告書・中長期計画書（特定事業者等）記入要領」（2025.4.8 資源エネルギー庁省エネルギー・新エネルギー部省エネルギー課）の別添資料２を参考に記入。 （例）東京ガス㈱（13A）＝45.0
電気の年度の使用量 |  | 16900000 |  |  | kWh
地球温暖化対策事業者の判定 |  | 対象